## SDR_PreAmp_Filter
Reference | Value | Datasheet | Footprint | Qty | DNP
C1 | 10n | ~ | Capacitor_SMD:C_0805_2012Metric | 1
C2,C3,C10,C17 | 100n | ~ | Capacitor_SMD:C_0805_2012Metric | 4
C5 | 22p | ~ | Capacitor_SMD:C_0805_2012Metric | 1
C6,C9 | 680p | ~ | Capacitor_SMD:C_0805_2012Metric | 2
C7,C13,C14,C15 | 1n | ~ | Capacitor_SMD:C_0805_2012Metric | 4
C8 | 330pF | ~ | Capacitor_SMD:C_0805_2012Metric | 1
C12 | 470p | ~ | Capacitor_SMD:C_0805_2012Metric | 1
C16 | 330p | ~ | Capacitor_SMD:C_0805_2012Metric | 1
C19,C22 | 1.5n | ~ | Capacitor_SMD:C_0805_2012Metric | 2
C21 | 2.2n | ~ | Capacitor_SMD:C_0805_2012Metric | 1
C36,C38 | 3.3n | ~ | Capacitor_SMD:C_0805_2012Metric | 2
C37 | 4.7n | ~ | Capacitor_SMD:C_0805_2012Metric | 1
J2 | LNA_OUT |  | 60314202124525:60314202124525 | 1
J5 | Antenna | ~ | Connector_Coaxial:SMA_Samtec_SMA-J-P-X-ST-EM1_EdgeMount | 1
L1,L2 | 330n | ~ | Inductor_SMD:L_0805_2012Metric_Pad1.05x1.20mm_HandSolder | 2
L3,L4 | 1u | ~ | Inductor_SMD:L_0805_2012Metric_Pad1.05x1.20mm_HandSolder | 2
L5,L13 | 220n | ~ | Inductor_SMD:L_0805_2012Metric_Pad1.05x1.20mm_HandSolder | 2
L6,L7 | 2.2u | ~ | Inductor_SMD:L_0805_2012Metric_Pad1.05x1.20mm_HandSolder | 2
L8,L9 | 4.7u | ~ | Inductor_SMD:L_0805_2012Metric_Pad1.05x1.20mm_HandSolder | 2
R1 | 47 | ~ | Resistor_SMD:R_0805_2012Metric | 1
R2,R10 | 10K | ~ | Resistor_SMD:R_0805_2012Metric | 2
R11 | 220 | ~ | Resistor_SMD:R_0805_2012Metric | 1
R12 | 1k | ~ | Resistor_SMD:R_0805_2012Metric | 1
U1,U2 | 74CBT3251 | http://www.ti.com/lit/gpn/sn74LS251 | Package_SO:SOIC-16_3.9x9.9mm_P1.27mm | 2
U6 | LTC6226xS8 | https://www.analog.com/media/en/technical-documentation/data-sheets/LTC6228-6229.pdf | Package_SO:SO-8_3.9x4.9mm_P1.27mm | 1