## pico_rx
Item	Qty	Reference(s)	Value	Footprint
1	1	C1	10n	Capacitor_SMD:C_0805_2012Metric
2	6	C2, C3, C10, C17, C24, C25	100n	Capacitor_SMD:C_0805_2012Metric
3	2	C4, C11	10u	Capacitor_SMD:C_0805_2012Metric
4	1	C5	22p	Capacitor_SMD:C_0805_2012Metric
5	2	C6, C9	680p	Capacitor_SMD:C_0805_2012Metric
6	4	C7, C13, C14, C15	1n	Capacitor_SMD:C_0805_2012Metric
8	1	C12	470p	Capacitor_SMD:C_0805_2012Metric
9	2	C8, C16	330p	Capacitor_SMD:C_0805_2012Metric
10	2	C19, C22	1.5n	Capacitor_SMD:C_0805_2012Metric
11	1	C21	2.2n	Capacitor_SMD:C_0805_2012Metric
12	4	C26, C27, C28, C29	15n	Capacitor_SMD:C_0805_2012Metric
13	2	C30, C31	27p	Capacitor_SMD:C_0805_2012Metric
14	1	C34	470n	Capacitor_SMD:C_0805_2012Metric
15	2	C36, C38	3.3n	Capacitor_SMD:C_0805_2012Metric
16	1	C37	4.7n	Capacitor_SMD:C_0805_2012Metric
17	1	C39	100u	Capacitor_Tantalum_SMD:CP_EIA-3528-21_Kemet-B
18	2	FB1, FB2	Ferrite_Bead	Inductor_SMD:L_0805_2012Metric
20	1	J1	Speaker	Connector_PinHeader_2.54mm:PinHeader_1x02_P2.54mm_Vertical
21	1	J2	Headphone	reciever:jack3.5mm switched
22	1	J4	I2C Display	reciever:SDD1306
23	1	J5	Antenna	Connector_Coaxial:SMA_Samtec_SMA-J-P-X-ST-EM1_EdgeMount
24	1	J6	Battery	Connector_PinHeader_2.54mm:PinHeader_1x02_P2.54mm_Vertical
25	2	L1, L2	330n	Inductor_SMD:L_0805_2012Metric_Pad1.05x1.20mm_HandSolder
26	2	L3, L4	1u	Inductor_SMD:L_0805_2012Metric_Pad1.05x1.20mm_HandSolder
27	2	L5, L13	220n	Inductor_SMD:L_0805_2012Metric_Pad1.05x1.20mm_HandSolder
28	2	L6, L7	2.2u	Inductor_SMD:L_0805_2012Metric_Pad1.05x1.20mm_HandSolder
29	2	L8, L9	4.7u	Inductor_SMD:L_0805_2012Metric_Pad1.05x1.20mm_HandSolder
30	1	R1	47	Resistor_SMD:R_0805_2012Metric
31	2	R2, R10	10K	Resistor_SMD:R_0805_2012Metric
32	5	R3, R4, R5, R6, R9	100	Resistor_SMD:R_0805_2012Metric
33	2	R7, R8	100k	Resistor_SMD:R_0805_2012Metric
34	1	R11	220	Resistor_SMD:R_0805_2012Metric
35	3	R12, R15, R16	1k	Resistor_SMD:R_0805_2012Metric
36	2	R13, R14	470	Resistor_SMD:R_0805_2012Metric
40	2	U1, U2	74CBT3251	Package_SO:SOIC-16_3.9x9.9mm_P1.27mm
44	1	U6	LTC6226xS8	Package_SO:SO-8_3.9x4.9mm_P1.27mm